## OPF
Sbase | 10 | MVA | [10 empty] | PV producer
Vbase | 69 | kV | [10 empty] | MW | mvar
Zbase | 476.1 | ohms | L12 (km)= | 30 |  | z12 (pu)= | 0.015 | +j | 0.03 |  |  |  | 7.8348 | 0
z (ohm/km)= | 0.23805 | 0.4761 | L13 (km)= | 10 |  | z13 (pu)= | 0.005 | +j | 0.01
z (pu/km)= | 0.0005 | 0.001 | L23 (km)= | 15 |  | z23 (pu)= | 0.0075 | +j | 0.015 |  |  | MVA |  |  | Load 2
Ybus= | 53.3333 | -13.3333 | -40 |  | -106.6667 | 26.6667 | 80 |  |  | 21.8158 |  | 7.3378 |  |  | MW | mvar
(pu) | -13.3333 | 40 | -26.6667 | +j | 26.6667 | -80 | 53.3333 |  |  | 31.1793 |  |  |  |  | 5 | 3.75
| -40 | -26.6667 | 66.6667 |  | 80 | 53.3333 | -133.3333
State Variables |  | Equilibrium equations |  | Generation (pu) |  | Demand (pu) | [7 empty] | 6.5258
v1= | 1 | PG1-> | 2.1816 | PG1= | 2.1816 | PD1= | 0 |  |  |  |  | 30.2354
v2= | 0.97508 | P2-PG2+PD2=0 -> | -1.8182e-06 | PG2= | 0.78348 | PD2= | 0.5 |  |  |  |  | MVA |  |  |  | 10.939 | 0
v3= | 0.96624 | P3-PG3+PD3=0 -> | -4.2338e-08 | PG3= | 1.0939 | PD3= | 3.5 | [8 empty] | MW | mvar
theta1= | 0 | QG1 -> | 3.1179 | QG1= | 3.1179 | QD1= | 0 | [8 empty] | EV aggregator
theta2= | 0.00056892 | Q2-QG2+QD2=0 -> | -5.9188e-07 | QG2= | 0 | QD2= | 0.375 | [5 empty] | 35 | 26.25
theta3= | -0.0066352 | Q3-QG3+QD3=0 -> | -8.5015e-07 | QG3= | 0 | QD3= | 2.625 | [5 empty] | MW | mvar
|  |  | -3.3026e-06 | [9 empty] | Load 3
Losses
[6 empty] | Real (pu) | Reactive (pu)
[6 empty] | 0.058962 | 0.11793
| $/MWh | $/pu.h | $/h
a1 | 100 | 1000 | 2181.5817
a2 | 101 | 1010 | 791.3152
a3 | 102 | 1020 | 1115.7781
| Total production cost |  | 4088.675
Line Flows all in pu: | [9 empty] | Losses
| Pij | Pji | Qij | Qji | Pline | Qline | Sline |  | Smax | Real (pu) | Reactive (pu)
12 | 0.31742 | -0.30914 | 0.67183 | -0.65526 | 0.31328 | 0.66355 | 0.73378 | < | 2 | 0.0082816 | 0.016563
13 | 1.8642 | -1.8169 | 2.4461 | -2.3515 | 1.8405 | 2.3988 | 3.0235 | < | 2 | 0.047292 | 0.094585
23 | 0.59262 | -0.58923 | 0.28026 | -0.27348 | 0.59093 | 0.27687 | 0.65258 | < | 2 | 0.0033899 | 0.0067799
[10 empty] | 0.058964 | 0.11793
1
2
3